## Radii_X
atomic number | symbol | single | double | triple | X | R | G | B
1 | H | 32 | 10 | 10 | 3.041 | 255 | 204 | 204
2 | He | 46 | 10 | 10 | 4.42 | 252 | 233 | 207
3 | Li | 133 | 124 | 10 | 2.17 | 134 | 224 | 116
4 | Be | 102 | 90 | 85 | 2.42 | 95 | 216 | 123
5 | B | 85 | 78 | 73 | 3.04 | 32 | 162 | 15
6 | C | 75 | 67 | 60 | 3.15 | 129 | 73 | 41
7 | N | 71 | 60 | 54 | 3.56 | 176 | 186 | 230
8 | O | 63 | 57 | 53 | 3.78 | 255 | 3 | 0
9 | F | 64 | 59 | 53 | 4 | 176 | 186 | 230
10 | Ne | 67 | 96 | 10 | 4.44 | 255 | 56 | 181
11 | Na | 155 | 160 | 10 | 2.15 | 250 | 221 | 61
12 | Mg | 139 | 132 | 127 | 2.39 | 252 | 124 | 22
13 | Al | 126 | 113 | 111 | 2.52 | 129 | 179 | 214
14 | Si | 116 | 107 | 102 | 2.82 | 27 | 59 | 250
15 | P | 111 | 102 | 94 | 3.16 | 193 | 156 | 195
16 | S | 103 | 94 | 95 | 3.44 | 255 | 250 | 0
17 | Cl | 99 | 95 | 93 | 3.5 | 50 | 252 | 3
18 | Ar | 96 | 107 | 96 | 3.57 | 207 | 254 | 197
19 | K | 196 | 196 | 10 | 2.07 | 161 | 34 | 247
20 | Ca | 171 | 147 | 133 | 2.2 | 91 | 150 | 190
21 | Sc | 148 | 116 | 114 | 2.35 | 182 | 99 | 172
22 | Ti | 136 | 117 | 108 | 2.23 | 120 | 202 | 255
23 | V | 134 | 112 | 106 | 2.08 | 230 | 26 | 0
24 | Cr | 122 | 111 | 103 | 2.12 | 0 | 0 | 158
25 | Mn | 119 | 105 | 103 | 2.2 | 169 | 9 | 158
26 | Fe | 116 | 109 | 102 | 2.32 | 181 | 114 | 0
27 | Co | 111 | 103 | 96 | 2.34 | 0 | 0 | 175
28 | Ni | 110 | 101 | 101 | 2.32 | 184 | 188 | 190
29 | Cu | 112 | 115 | 120 | 2.86 | 34 | 71 | 221
30 | Zn | 118 | 120 | 10 | 2.26 | 143 | 144 | 130
31 | Ga | 124 | 117 | 121 | 2.43 | 159 | 228 | 116
32 | Ge | 121 | 111 | 114 | 2.79 | 126 | 111 | 166
33 | As | 121 | 114 | 106 | 3.15 | 117 | 208 | 87
34 | Se | 116 | 107 | 107 | 3.37 | 154 | 239 | 16
35 | Br | 114 | 109 | 110 | 3.45 | 127 | 49 | 3
36 | Kr | 117 | 121 | 108 | 3.37 | 250 | 193 | 243
37 | Rb | 210 | 202 | 10 | 2.07 | 255 | 0 | 153
38 | Sr | 185 | 157 | 139 | 2.13 | 0 | 255 | 39
39 | Y | 163 | 130 | 124 | 2.52 | 103 | 152 | 142
40 | Zr | 154 | 127 | 121 | 2.05 | 0 | 255 | 0
41 | Nb | 147 | 125 | 116 | 2.59 | 76 | 179 | 118
42 | Mo | 138 | 121 | 113 | 2.47 | 180 | 134 | 176
43 | Tc | 128 | 120 | 110 | 2.82 | 205 | 175 | 203
44 | Ru | 125 | 114 | 103 | 2.68 | 207 | 184 | 174
45 | Rh | 125 | 110 | 106 | 2.65 | 206 | 210 | 171
46 | Pd | 120 | 117 | 112 | 2.7 | 194 | 196 | 185
47 | Ag | 128 | 139 | 137 | 2.88 | 184 | 188 | 190
48 | Cd | 136 | 144 | 10 | 2.36 | 243 | 31 | 220
49 | In | 142 | 136 | 146 | 2.29 | 215 | 129 | 187
50 | Sn | 140 | 130 | 132 | 2.68 | 155 | 143 | 186
51 | Sb | 140 | 133 | 127 | 3.05 | 216 | 131 | 80
52 | Te | 136 | 128 | 121 | 3.14 | 173 | 162 | 82
53 | I | 133 | 129 | 125 | 3.2 | 143 | 31 | 139
54 | Xe | 131 | 135 | 122 | 3.12 | 155 | 161 | 248
55 | Cs | 232 | 209 | 10 | 1.97 | 15 | 255 | 185
56 | Ba | 196 | 161 | 149 | 2.02 | 30 | 240 | 45
57 | La | 180 | 139 | 139 | 2.49 | 90 | 196 | 73
58 | Ce | 163 | 137 | 131 | 2.61 | 209 | 253 | 6
59 | Pr | 176 | 138 | 128 | 2.24 | 253 | 226 | 6
60 | Nd | 174 | 137 | 10 | 2.11 | 252 | 142 | 7
61 | Pm | 173 | 135 | 10 | 2.24 | 0 | 0 | 245
62 | Sm | 172 | 134 | 10 | 1.9 | 253 | 6 | 125
63 | Eu | 168 | 134 | 10 | 1.81 | 251 | 8 | 213
64 | Gd | 169 | 135 | 132 | 2.4 | 192 | 4 | 255
65 | Tb | 168 | 135 | 10 | 2.29 | 113 | 4 | 254
66 | Dy | 167 | 133 | 10 | 2.07 | 49 | 6 | 253
67 | Ho | 166 | 133 | 10 | 2.12 | 7 | 66 | 251
68 | Er | 165 | 133 | 10 | 2.02 | 73 | 115 | 59
69 | Tm | 164 | 131 | 10 | 2.03 | 0 | 0 | 224
70 | Yb | 170 | 129 | 10 | 1.78 | 39 | 253 | 244
71 | Lu | 162 | 131 | 131 | 2.68 | 38 | 253 | 181
72 | Hf | 152 | 128 | 122 | 2.01 | 180 | 180 | 89
73 | Ta | 146 | 126 | 119 | 2.32 | 183 | 155 | 86
74 | W | 137 | 120 | 115 | 2.42 | 142 | 138 | 128
75 | Re | 131 | 119 | 110 | 2.59 | 179 | 177 | 142
76 | Os | 129 | 116 | 109 | 2.72 | 201 | 177 | 121
77 | Ir | 122 | 115 | 107 | 2.79 | 201 | 207 | 115
78 | Pt | 123 | 112 | 110 | 2.98 | 204 | 198 | 191
79 | Au | 124 | 121 | 123 | 2.81 | 254 | 179 | 56
80 | Hg | 133 | 142 | 10 | 2.92 | 211 | 184 | 204
81 | Tl | 144 | 142 | 150 | 2.26 | 150 | 137 | 109
82 | Pb | 144 | 135 | 137 | 2.62 | 83 | 83 | 91
83 | Bi | 151 | 141 | 135 | 2.69 | 210 | 48 | 248
84 | Po | 145 | 135 | 129 | 2.85 | 0 | 0 | 255
85 | At | 147 | 138 | 138 | 3.04 | 0 | 0 | 255
86 | Rn | 142 | 145 | 133 | 3.04 | 255 | 255 | 0
87 | Fr | 223 | 218 | 10 | 2.01 | 0 | 0 | 0
88 | Ra | 201 | 173 | 159 | 2.15 | 110 | 170 | 89
89 | Ac | 186 | 153 | 140 | 2.22 | 100 | 158 | 115
90 | Th | 175 | 143 | 136 | 2.62 | 38 | 254 | 120
91 | Pa | 169 | 138 | 129 | 2.33 | 41 | 251 | 53
92 | U | 170 | 134 | 118 | 2.45 | 122 | 162 | 170
93 | Np | 171 | 136 | 116 | 2.35 | 77 | 77 | 77
94 | Pu | 172 | 135 | 10 | 2.22 | 77 | 77 | 77
95 | Am | 166 | 135 | 10 | 2.28 | 77 | 77 | 77
96 | Cm | 166 | 136 | 10 | 2.31 | 77 | 77 | 77
97 | Bk | 168 | 139 | 10 | 2.08 | 77 | 77 | 77
98 | Cf | 168 | 140 | 10 | 2.18 | 77 | 77 | 77
99 | Es | 165 | 140 | 10 | 2.29 | 77 | 77 | 77
100 | Fm | 167 | 10 | 10 | 2.38 | 77 | 77 | 77
101 | Md | 173 | 139 | 10 | 2.47 | 77 | 77 | 77
102 | No | 176 | 10 | 10 | 2.06 | 77 | 77 | 77
103 | Lr | 161 | 141 | 10 | 2.1 | 77 | 77 | 77
104 | Rf | 157 | 140 | 131 | 2.27 | 77 | 77 | 77
105 | Db | 149 | 136 | 126 | 2.38 | 77 | 77 | 77
106 | Sg | 143 | 128 | 121 | 2.51 | 77 | 77 | 77
107 | Bh | 141 | 128 | 119 | 2.48 | 77 | 77 | 77
108 | Hs | 134 | 125 | 118 | 2.52 | 77 | 77 | 77
109 | Mt | 129 | 125 | 113 | 2.66 | 77 | 77 | 77
110 | Ds | 128 | 116 | 112 | 2.73 | 77 | 77 | 77
111 | Rg | 121 | 116 | 118 | 2.83 | 77 | 77 | 77
112 | Cn | 122 | 137 | 130 | 3.03 | 77 | 77 | 77
113 | Nh | 136 | 10 | 10 | 2.49 | 77 | 77 | 77
114 | Fl | 143 | 10 | 10 | 2.57 | 77 | 77 | 77
115 | Mc | 162 | 10 | 10 | 2.21 | 77 | 77 | 77
116 | Lv | 175 | 10 | 10 | 2.42 | 77 | 77 | 77
117 | Ts | 165 | 10 | 10 | 2.61 | 77 | 77 | 77
118 | Og | 157 | 10 | 10 | 2.59 | 77 | 77 | 77

## IP
ele | H | He | Li | Be | B | C | N | O | F | Ne | Na | Mg | Al | Si | P | S | Cl | Ar | K | Ca | Sc | Ti | V | Cr | Mn | Fe | Co | Ni | Cu | Zn | Ga | Ge | As | Se | Br | Kr | Rb | Sr | Y | Zr | Nb | Mo | Tc | Ru | Rh | Pd | Ag | Cd | In | Sn | Sb | Te | I | Xe | Cs | Ba | La | Ce | Pr | Nd | Pm | Sm | Eu | Gd | Tb | Dy | Ho | Er | Tm | Yb | Lu | Hf | Ta | W | Re | Os | Ir | Pt | Au | Hg | Tl | Pb | Bi | Po | At | Rn | Fr | Ra | Ac | Th | Pa | U | Np | Pu | Am | Cm | Bk | Cf | Es | Fm | Md | No | Lr | Rf | Db | Sg | Bh | Hs | Mt | Ds | Rg | Cn | Nh | Fl | Mc | Lv | Ts | Og
IP1 | 1312.05 | 2372.32 | 520.22 | 899.5 | 800.64 | 1086.45 | 1402.33 | 1313.94 | 1681.05 | 2080.66 | 495.85 | 737.75 | 577.54 | 786.52 | 1011.81 | 999.59 | 1251.19 | 1520.57 | 418.81 | 589.83 | 633.09 | 658.81 | 650.91 | 652.87 | 717.28 | 762.47 | 760.4 | 737.14 | 745.48 | 906.4 | 578.84 | 762.18 | 944.45 | 940.96 | 1139.86 | 1350.76 | 403.03 | 549.47 | 599.87 | 640.1 | 652.13 | 684.32 | 686.92 | 710.18 | 719.67 | 804.38 | 731 | 867.77 | 558.3 | 708.58 | 830.58 | 869.3 | 1008.39 | 1170.35 | 375.7 | 502.85 | 538.09 | 534.39 | 527.79 | 533.08 | 538.1 | 544.54 | 547.11 | 593.37 | 565.77 | 573.03 | 580.99 | 589.3 | 596.7 | 603.43 | 523.52 | 658.52 | 728.42 | 758.76 | 755.82 | 814.17 | 865.19 | 864.4 | 890.13 | 1007.07 | 589.36 | 715.6 | 702.95 | 811.8 | 899 | 1037.07 | 392.96 | 509.29 | 519.11 | 608.5 | 568 | 597.63 | 604.53 | 581.4 | 576.38 | 578.08 | 598 | 606.09 | 614.38 | 627 (inferred) | 635 (inferred) | 643 (calculated) | 479 | 581 (calculated) | 656 (calculated) | 753 (inferred) | 743 (inferred) | 733 (inferred) | 801 | 955 | 1023 | 1155 | 705 | 824 | 538 | 724 | 743 | 839
IP2 | 200000 | 5250.51 | 7298.16 | 1757.11 | 2427.07 | 2352.62 | 2856.09 | 3388.67 | 3374.17 | 3952.32 | 4562.44 | 1450.68 | 1816.68 | 1577.13 | 1907.47 | 2251.76 | 2297.67 | 2665.86 | 3051.35 | 1145.45 | 1234.99 | 1309.84 | 1412 | 1590.69 | 1509.03 | 1562.98 | 1648.39 | 1753.03 | 1957.92 | 1733.3 | 1979.41 | 1537.46 | 1793.58 | 2045.1 | 2083.2 | 2350.37 | 2633.04 | 1064.26 | 1179.4 | 1267 | 1382 | 1559 | 1472 | 1617 | 1744 | 1875 | 2072.93 | 1631.4 | 1820.72 | 1411.88 | 1604.2 | 1795 | 1845.89 | 2023.8 | 2234.35 | 965.22 | 1079.18 | 1057.09 | 1025.7 | 1040.4 | 1055.4 | 1068.9 | 1084.5 | 1165.2 | 1110.8 | 1123.8 | 1136.7 | 1149.7 | 1164.1 | 1175.11 | 1363 | 1410 | 1560 | 1580 | 1600 | 1640 | 1640 | 1791 | 1949.3 | 1809.76 | 1971.03 | 1450.42 | 1611.6 | 1860 | 1725 | 2060 | 2160 | 979.05 | 1134 | 1167 | 1150 | 1120 | 1110 | 1110 | 1130 | 1200 | 1150 | 1160 | 1180 | 1200 | 1200 | 1250 | 1400 | 1380 | 1350 | 1650 | 1690 | 1760 | 200000 | 200000 | 200000 | 200000 | 200000 | 200000 | 200000 | 200000 | 200000 | 200000
IP3 | 200000 | 200000 | 11815.05 | 14848.72 | 3659.74 | 4620.47 | 4577.77 | 5300.47 | 6050.4 | 6119.42 | 6910.28 | 7732.68 | 2744.78 | 3231.58 | 2914.11 | 3363.48 | 3840 | 3930 | 4419.3 | 4912.37 | 2388.67 | 2652.55 | 2828.09 | 2987.1 | 3248.5 | 2957.4 | 3232.3 | 3395 | 3554.6 | 3832.71 | 2964.58 | 3286.1 | 2735.3 | 3058.3 | 3364.5 | 3457.8 | 3786.8 | 4137.63 | 1980.3 | 2236 | 2416 | 2618 | 2851 | 2747 | 2997 | 3177 | 3358 | 3615.1 | 2705.85 | 2943.4 | 2443.35 | 2686 | 2853.1 | 2996 | 3202.8 | 3458.4 | 1850.33 | 1948.75 | 2086.37 | 2130 | 2170 | 2270 | 2400 | 1980 | 2110 | 2210 | 2200 | 2190 | 2280 | 2417.2 | 2022.27 | 2176 | 2230 | 2510 | 2610 | 2410 | 2700 | 2800 | 2890 | 3325 | 2880.28 | 3081.48 | 2466.5 | 2630 | 2565 | 2840 | 3230 | 2990 | 1682 | 1768 | 1790 | 1910 | 1900 | 2040 | 2090 | 1940 | 2080 | 2160 | 2190 | 2240 | 2340 | 2490 | 2100 | 2300 | 2230 | 2490 | 2580 | 2830 | 200000 | 200000 | 200000 | 200000 | 200000 | 200000 | 200000 | 200000 | 200000 | 200000
IP4 | 200000 | 200000 | 200000 | 21006.64 | 25025.54 | 6222.68 | 7475.05 | 7469.27 | 8411.11 | 9377.41 | 9545.87 | 10542.51 | 11577.5 | 4355.52 | 4963.58 | 4556.23 | 5137 | 5749 | 5878 | 6490.9 | 7090.6 | 4174.65 | 4506.7 | 4743 | 4941 | 5298 | 4947 | 5299 | 5536 | 5747.9 | 6101.8 | 4410.9 | 4839 | 4143.8 | 4610.3 | 4906 | 5037 | 5430.2 | 5847.7 | 3320.87 | 3629 | 3891 | 3956 | 4342 | 4052 | 4438 | 4728 | 4921 | 5350 | 3931 | 4226.4 | 3610.05 | 3893.9 | 4072 | 4150 | 4530 | 4820 | 3560.9 | 3761.1 | 3920 | 3970 | 4020 | 4140 | 4290 | 3790 | 3980 | 4100 | 4090 | 4090 | 4210 | 4365.9 | 3220 | 3380 | 3690 | 3770 | 3960 | 3860 | 4150 | 4340 | 4684 | 4934 | 4084.47 | 4378 | 3470 | 3826 | 3560 | 3770 | 3960 | 4320 | 2764.1 | 2980 | 3540 | 3260 | 3380 | 3550 | 3640 | 3470 | 3640 | 3740 | 3790 | 3860 | 4000 | 4210 | 3070 | 3180 | 3430 | 3600 | 3640 | 200000 | 200000 | 200000 | 200000 | 200000 | 200000 | 200000 | 200000 | 200000 | 200000
IP5 | 200000 | 200000 | 200000 | 200000 | 32826.8 | 37831 | 9444.96 | 10989.6 | 11023.3 | 12181 | 13354 | 13636 | 14841.9 | 16091 | 6273.97 | 7004.3 | 6530 | 7221 | 7975 | 8140 | 8870 | 9580.9 | 6298.72 | 6702 | 6987 | 7236 | 7671 | 7339 | 7700 | 7970 | 8299 | 8732 | 6056 | 6589.9 | 5750 | 6242 | 6603 | 6822 | 7270 | 7752 | 4880 | 5250 | 5500 | 5693 | 6079 | 5886 | 6272 | 6551 | 6686 | 7432 | 5307 | 5722 | 4971 | 5220 | 5400 | 5600 | 5940 | 6320 | 5550 | 5790 | 5950 | 6050 | 6100 | 6250 | 6420 | 5990 | 6170 | 6280 | 6310 | 6330 | 6450 | 6600 | 4657.5 | 4979 | 5010 | 5310 | 5500 | 5400 | 5790 | 5905 | 6040 | 6640 | 5292.8 | 5500 | 4862 | 5100 | 4820 | 5100 | 5310 | 5600 | 4270 | 4440 | 4630 | 4730 | 4820 | 4920 | 5400 | 5010 | 5220 | 5310 | 5220 | 5790 | 5400 | 6180 | 4150 | 4550 | 4730 | 4940 | 200000 | 200000 | 200000 | 200000 | 200000 | 200000 | 200000 | 200000 | 200000 | 200000
IP6 | 200000 | 200000 | 200000 | 200000 | 200000 | 47277.1 | 53266.4 | 13326.4 | 15163.9 | 15238.3 | 16617.7 | 18020 | 18379 | 19806 | 21268 | 8495.81 | 9353 | 8808 | 9594 | 10500 | 10680 | 11530 | 12360 | 8745 | 9224 | 9551 | 9842 | 10420 | 9938 | 10420 | 10870 | 11180 | 11690 | 7895 | 8431.9 | 7573 | 7999 | 8491 | 8818 | 9299 | 9848 | 6641 | 6947 | 7333 | 7719 | 8114 | 7912 | 8394 | 8684 | 9070 | 9601 | 6667 | 7179 | 6436 | 6670 | 6850 | 7140 | 7490 | 7910 | 8100 | 8200 | 8390 | 8590 | 8590 | 8680 | 8970 | 9170 | 9260 | 9460 | 9550 | 9460 | 9460 | 9070 | 6249 | 6460 | 6760 | 6950 | 7240 | 7140 | 7390 | 7720 | 8000 | 8530 | 6670 | 6950 | 6180 | 6460 | 6180 | 6460 | 6670 | 6950 | 5980 | 6270 | 7720 | 6550 | 6670 | 6760 | 7240 | 6850 | 7140 | 7330 | 7140 | 7720 | 7430 | 8300 | 5720 | 5990 | 6180 | 200000 | 200000 | 200000 | 200000 | 200000 | 200000 | 200000 | 200000 | 200000 | 200000
IP7 | 200000 | 200000 | 200000 | 200000 | 200000 | 200000 | 64360.1 | 71334.2 | 17867.8 | 19998.6 | 20117.6 | 21711 | 23326 | 23790 | 25431 | 27107.9 | 11019 | 12004 | 11340 | 12270 | 13310 | 13570 | 14540 | 15470 | 11500 | 12060 | 12440 | 12740 | 13410 | 12920 | 13590 | 13980 | 14180 | 14990 | 9941 | 10530 | 9520 | 10030 | 10620 | 10810 | 11490 | 12120 | 8490 | 8973 | 9359 | 9745 | 10230 | 10130 | 10520 | 10890 | 11290 | 11980 | 8453 | 8838 | 8000 | 8300 | 8490 | 8780 | 9360 | 9550 | 9750 | 9940 | 10100 | 10200 | 10400 | 10600 | 10800 | 11000 | 11200 | 11300 | 11300 | 11400 | 11500 | 11770 | 8000 | 8210 | 8590 | 8780 | 9070 | 8970 | 9450 | 9660 | 9940 | 10400 | 8210 | 8490 | 7720 | 7910 | 7620 | 7910 | 8210 | 8590 | 8880 | 9170 | 9170 | 9360 | 8680 | 8780 | 9360 | 8970 | 9260 | 9360 | 9260 | 9840 | 9540 | 10500 | 7230 | 7540 | 200000 | 200000 | 200000 | 200000 | 200000 | 200000 | 200000 | 200000 | 200000 | 200000
IP8 | 200000 | 200000 | 200000 | 200000 | 200000 | 200000 | 200000 | 84078.3 | 92037.1 | 23069.3 | 25490.6 | 25658 | 27464 | 29292 | 29872 | 31724 | 33606 | 13841 | 14940 | 14210 | 15250 | 16450 | 16750 | 17830 | 18860 | 14580 | 15230 | 15630 | 16020 | 16780 | 16390 | 17020 | 17370 | 17750 | 18580 | 12140 | 12810 | 11690 | 12250 | 12900 | 13120 | 13860 | 14470 | 10610 | 11110 | 11580 | 12060 | 12550 | 12550 | 13030 | 13410 | 13800 | 14550 | 10230 | 10620 | 9750 | 10130 | 10230 | 10800 | 11000 | 11200 | 11400 | 11600 | 11900 | 12100 | 12300 | 12400 | 12600 | 12800 | 13000 | 13100 | 13200 | 13400 | 13620 | 13900 | 9840 | 10100 | 10500 | 10800 | 11000 | 11200 | 11600 | 11800 | 12100 | 12600 | 9840 | 10200 | 9360 | 9540 | 9170 | 9540 | 9750 | 10300 | 10500 | 10600 | 10800 | 11000 | 10900 | 10900 | 11600 | 11100 | 11500 | 11700 | 11500 | 12200 | 11800 | 12900 | 8850 | 200000 | 200000 | 200000 | 200000 | 200000 | 200000 | 200000 | 200000 | 200000 | 200000
IP9 | 200000 | 200000 | 200000 | 200000 | 200000 | 200000 | 200000 | 200000 | 106435 | 115378 | 28931.7 | 31646 | 31860 | 33893 | 35922 | 36649 | 38676 | 40775 | 16960 | 18190 | 17370 | 18530 | 19880 | 20210 | 21410 | 22540 | 17960 | 18640 | 19100 | 19590 | 20360 | 20500 | 20550 | 21130 | 21610 | 22480 | 14530 | 15280 | 14050 | 14760 | 15360 | 15840 | 16310 | 17210 | 13030 | 13600 | 14000 | 14470 | 15050 | 15050 | 15630 | 16110 | 16500 | 17350 | 12120 | 12590 | 11480 | 12060 | 12600 | 13100 | 13300 | 13600 | 13900 | 13900 | 13800 | 14700 | 15000 | 15200 | 15400 | 15700 | 15300 | 15100 | 15300 | 15460 | 15900 | 16300 | 11800 | 12200 | 12600 | 12900 | 13000 | 13300 | 13800 | 14100 | 14400 | 14900 | 11600 | 12000 | 11000 | 11400 | 10700 | 11200 | 11700 | 12000 | 12100 | 12400 | 12500 | 12800 | 13200 | 13100 | 13900 | 13500 | 13800 | 14100 | 14000 | 14700 | 14300 | 15400 | 200000 | 200000 | 200000 | 200000 | 200000 | 200000 | 200000 | 200000 | 200000 | 200000
IPNS | 200000 | 200000 | 200000 | 200000 | 200000 | 200000 | 200000 | 200000 | 200000 | 200000 | 200000 | 200000 | 200000 | 200000 | 200000 | 200000 | 200000 | 200000 | 200000 | 200000 | 200000 | 200000 | 200000 | 200000 | 200000 | 200000 | 200000 | 200000 | 200000 | 200000 | 200000 | 200000 | 200000 | 200000 | 200000 | 200000 | 200000 | 200000 | 200000 | 200000 | 200000 | 200000 | 200000 | 200000 | 200000 | 200000 | 200000 | 200000 | 200000 | 200000 | 200000 | 200000 | 200000 | 200000 | 200000 | 200000 | 200000 | 200000 | 200000 | 200000 | 200000 | 200000 | 200000 | 200000 | 200000 | 200000 | 200000 | 200000 | 200000 | 200000 | 200000 | 200000 | 200000 | 200000 | 200000 | 200000 | 200000 | 200000 | 200000 | 200000 | 200000 | 200000 | 200000 | 200000 | 200000 | 200000 | 200000 | 200000 | 200000 | 200000 | 200000 | 200000 | 200000 | 200000 | 200000 | 200000 | 200000 | 200000 | 200000 | 200000 | 200000 | 200000 | 200000 | 200000 | 200000 | 200000 | 200000 | 200000 | 200000 | 200000 | 200000 | 200000 | 200000 | 200000 | 200000 | 200000 | 200000 | 200000
IPNS | 200000 | 200000 | 200000 | 200000 | 200000 | 200000 | 200000 | 200000 | 200000 | 200000 | 200000 | 200000 | 200000 | 200000 | 200000 | 200000 | 200000 | 200000 | 200000 | 200000 | 200000 | 200000 | 200000 | 200000 | 200000 | 200000 | 200000 | 200000 | 200000 | 200000 | 200000 | 200000 | 200000 | 200000 | 200000 | 200000 | 200000 | 200000 | 200000 | 200000 | 200000 | 200000 | 200000 | 200000 | 200000 | 200000 | 200000 | 200000 | 200000 | 200000 | 200000 | 200000 | 200000 | 200000 | 200000 | 200000 | 200000 | 200000 | 200000 | 200000 | 200000 | 200000 | 200000 | 200000 | 200000 | 200000 | 200000 | 200000 | 200000 | 200000 | 200000 | 200000 | 200000 | 200000 | 200000 | 200000 | 200000 | 200000 | 200000 | 200000 | 200000 | 200000 | 200000 | 200000 | 200000 | 200000 | 200000 | 200000 | 200000 | 200000 | 200000 | 200000 | 200000 | 200000 | 200000 | 200000 | 200000 | 200000 | 200000 | 200000 | 200000 | 200000 | 200000 | 200000 | 200000 | 200000 | 200000 | 200000 | 200000 | 200000 | 200000 | 200000 | 200000 | 200000 | 200000 | 200000 | 200000 | 200000
IPNS | 200000 | 200000 | 200000 | 200000 | 200000 | 200000 | 200000 | 200000 | 200000 | 200000 | 200000 | 200000 | 200000 | 200000 | 200000 | 200000 | 200000 | 200000 | 200000 | 200000 | 200000 | 200000 | 200000 | 200000 | 200000 | 200000 | 200000 | 200000 | 200000 | 200000 | 200000 | 200000 | 200000 | 200000 | 200000 | 200000 | 200000 | 200000 | 200000 | 200000 | 200000 | 200000 | 200000 | 200000 | 200000 | 200000 | 200000 | 200000 | 200000 | 200000 | 200000 | 200000 | 200000 | 200000 | 200000 | 200000 | 200000 | 200000 | 200000 | 200000 | 200000 | 200000 | 200000 | 200000 | 200000 | 200000 | 200000 | 200000 | 200000 | 200000 | 200000 | 200000 | 200000 | 200000 | 200000 | 200000 | 200000 | 200000 | 200000 | 200000 | 200000 | 200000 | 200000 | 200000 | 200000 | 200000 | 200000 | 200000 | 200000 | 200000 | 200000 | 200000 | 200000 | 200000 | 200000 | 200000 | 200000 | 200000 | 200000 | 200000 | 200000 | 200000 | 200000 | 200000 | 200000 | 200000 | 200000 | 200000 | 200000 | 200000 | 200000 | 200000 | 200000 | 200000 | 200000 | 200000 | 200000 | 200000
IPNS | 200000 | 200000 | 200000 | 200000 | 200000 | 200000 | 200000 | 200000 | 200000 | 200000 | 200000 | 200000 | 200000 | 200000 | 200000 | 200000 | 200000 | 200000 | 200000 | 200000 | 200000 | 200000 | 200000 | 200000 | 200000 | 200000 | 200000 | 200000 | 200000 | 200000 | 200000 | 200000 | 200000 | 200000 | 200000 | 200000 | 200000 | 200000 | 200000 | 200000 | 200000 | 200000 | 200000 | 200000 | 200000 | 200000 | 200000 | 200000 | 200000 | 200000 | 200000 | 200000 | 200000 | 200000 | 200000 | 200000 | 200000 | 200000 | 200000 | 200000 | 200000 | 200000 | 200000 | 200000 | 200000 | 200000 | 200000 | 200000 | 200000 | 200000 | 200000 | 200000 | 200000 | 200000 | 200000 | 200000 | 200000 | 200000 | 200000 | 200000 | 200000 | 200000 | 200000 | 200000 | 200000 | 200000 | 200000 | 200000 | 200000 | 200000 | 200000 | 200000 | 200000 | 200000 | 200000 | 200000 | 200000 | 200000 | 200000 | 200000 | 200000 | 200000 | 200000 | 200000 | 200000 | 200000 | 200000 | 200000 | 200000 | 200000 | 200000 | 200000 | 200000 | 200000 | 200000 | 200000 | 200000 | 200000
IPNS | 200000 | 200000 | 200000 | 200000 | 200000 | 200000 | 200000 | 200000 | 200000 | 200000 | 200000 | 200000 | 200000 | 200000 | 200000 | 200000 | 200000 | 200000 | 200000 | 200000 | 200000 | 200000 | 200000 | 200000 | 200000 | 200000 | 200000 | 200000 | 200000 | 200000 | 200000 | 200000 | 200000 | 200000 | 200000 | 200000 | 200000 | 200000 | 200000 | 200000 | 200000 | 200000 | 200000 | 200000 | 200000 | 200000 | 200000 | 200000 | 200000 | 200000 | 200000 | 200000 | 200000 | 200000 | 200000 | 200000 | 200000 | 200000 | 200000 | 200000 | 200000 | 200000 | 200000 | 200000 | 200000 | 200000 | 200000 | 200000 | 200000 | 200000 | 200000 | 200000 | 200000 | 200000 | 200000 | 200000 | 200000 | 200000 | 200000 | 200000 | 200000 | 200000 | 200000 | 200000 | 200000 | 200000 | 200000 | 200000 | 200000 | 200000 | 200000 | 200000 | 200000 | 200000 | 200000 | 200000 | 200000 | 200000 | 200000 | 200000 | 200000 | 200000 | 200000 | 200000 | 200000 | 200000 | 200000 | 200000 | 200000 | 200000 | 200000 | 200000 | 200000 | 200000 | 200000 | 200000 | 200000 | 200000
IPNS | 200000 | 200000 | 200000 | 200000 | 200000 | 200000 | 200000 | 200000 | 200000 | 200000 | 200000 | 200000 | 200000 | 200000 | 200000 | 200000 | 200000 | 200000 | 200000 | 200000 | 200000 | 200000 | 200000 | 200000 | 200000 | 200000 | 200000 | 200000 | 200000 | 200000 | 200000 | 200000 | 200000 | 200000 | 200000 | 200000 | 200000 | 200000 | 200000 | 200000 | 200000 | 200000 | 200000 | 200000 | 200000 | 200000 | 200000 | 200000 | 200000 | 200000 | 200000 | 200000 | 200000 | 200000 | 200000 | 200000 | 200000 | 200000 | 200000 | 200000 | 200000 | 200000 | 200000 | 200000 | 200000 | 200000 | 200000 | 200000 | 200000 | 200000 | 200000 | 200000 | 200000 | 200000 | 200000 | 200000 | 200000 | 200000 | 200000 | 200000 | 200000 | 200000 | 200000 | 200000 | 200000 | 200000 | 200000 | 200000 | 200000 | 200000 | 200000 | 200000 | 200000 | 200000 | 200000 | 200000 | 200000 | 200000 | 200000 | 200000 | 200000 | 200000 | 200000 | 200000 | 200000 | 200000 | 200000 | 200000 | 200000 | 200000 | 200000 | 200000 | 200000 | 200000 | 200000 | 200000 | 200000 | 200000
IPNS | 200000 | 200000 | 200000 | 200000 | 200000 | 200000 | 200000 | 200000 | 200000 | 200000 | 200000 | 200000 | 200000 | 200000 | 200000 | 200000 | 200000 | 200000 | 200000 | 200000 | 200000 | 200000 | 200000 | 200000 | 200000 | 200000 | 200000 | 200000 | 200000 | 200000 | 200000 | 200000 | 200000 | 200000 | 200000 | 200000 | 200000 | 200000 | 200000 | 200000 | 200000 | 200000 | 200000 | 200000 | 200000 | 200000 | 200000 | 200000 | 200000 | 200000 | 200000 | 200000 | 200000 | 200000 | 200000 | 200000 | 200000 | 200000 | 200000 | 200000 | 200000 | 200000 | 200000 | 200000 | 200000 | 200000 | 200000 | 200000 | 200000 | 200000 | 200000 | 200000 | 200000 | 200000 | 200000 | 200000 | 200000 | 200000 | 200000 | 200000 | 200000 | 200000 | 200000 | 200000 | 200000 | 200000 | 200000 | 200000 | 200000 | 200000 | 200000 | 200000 | 200000 | 200000 | 200000 | 200000 | 200000 | 200000 | 200000 | 200000 | 200000 | 200000 | 200000 | 200000 | 200000 | 200000 | 200000 | 200000 | 200000 | 200000 | 200000 | 200000 | 200000 | 200000 | 200000 | 200000 | 200000 | 200000
IPNS | 200000 | 200000 | 200000 | 200000 | 200000 | 200000 | 200000 | 200000 | 200000 | 200000 | 200000 | 200000 | 200000 | 200000 | 200000 | 200000 | 200000 | 200000 | 200000 | 200000 | 200000 | 200000 | 200000 | 200000 | 200000 | 200000 | 200000 | 200000 | 200000 | 200000 | 200000 | 200000 | 200000 | 200000 | 200000 | 200000 | 200000 | 200000 | 200000 | 200000 | 200000 | 200000 | 200000 | 200000 | 200000 | 200000 | 200000 | 200000 | 200000 | 200000 | 200000 | 200000 | 200000 | 200000 | 200000 | 200000 | 200000 | 200000 | 200000 | 200000 | 200000 | 200000 | 200000 | 200000 | 200000 | 200000 | 200000 | 200000 | 200000 | 200000 | 200000 | 200000 | 200000 | 200000 | 200000 | 200000 | 200000 | 200000 | 200000 | 200000 | 200000 | 200000 | 200000 | 200000 | 200000 | 200000 | 200000 | 200000 | 200000 | 200000 | 200000 | 200000 | 200000 | 200000 | 200000 | 200000 | 200000 | 200000 | 200000 | 200000 | 200000 | 200000 | 200000 | 200000 | 200000 | 200000 | 200000 | 200000 | 200000 | 200000 | 200000 | 200000 | 200000 | 200000 | 200000 | 200000 | 200000 | 200000
IPNS | 200000 | 200000 | 200000 | 200000 | 200000 | 200000 | 200000 | 200000 | 200000 | 200000 | 200000 | 200000 | 200000 | 200000 | 200000 | 200000 | 200000 | 200000 | 200000 | 200000 | 200000 | 200000 | 200000 | 200000 | 200000 | 200000 | 200000 | 200000 | 200000 | 200000 | 200000 | 200000 | 200000 | 200000 | 200000 | 200000 | 200000 | 200000 | 200000 | 200000 | 200000 | 200000 | 200000 | 200000 | 200000 | 200000 | 200000 | 200000 | 200000 | 200000 | 200000 | 200000 | 200000 | 200000 | 200000 | 200000 | 200000 | 200000 | 200000 | 200000 | 200000 | 200000 | 200000 | 200000 | 200000 | 200000 | 200000 | 200000 | 200000 | 200000 | 200000 | 200000 | 200000 | 200000 | 200000 | 200000 | 200000 | 200000 | 200000 | 200000 | 200000 | 200000 | 200000 | 200000 | 200000 | 200000 | 200000 | 200000 | 200000 | 200000 | 200000 | 200000 | 200000 | 200000 | 200000 | 200000 | 200000 | 200000 | 200000 | 200000 | 200000 | 200000 | 200000 | 200000 | 200000 | 200000 | 200000 | 200000 | 200000 | 200000 | 200000 | 200000 | 200000 | 200000 | 200000 | 200000 | 200000 | 200000
IPNS | 200000 | 200000 | 200000 | 200000 | 200000 | 200000 | 200000 | 200000 | 200000 | 200000 | 200000 | 200000 | 200000 | 200000 | 200000 | 200000 | 200000 | 200000 | 200000 | 200000 | 200000 | 200000 | 200000 | 200000 | 200000 | 200000 | 200000 | 200000 | 200000 | 200000 | 200000 | 200000 | 200000 | 200000 | 200000 | 200000 | 200000 | 200000 | 200000 | 200000 | 200000 | 200000 | 200000 | 200000 | 200000 | 200000 | 200000 | 200000 | 200000 | 200000 | 200000 | 200000 | 200000 | 200000 | 200000 | 200000 | 200000 | 200000 | 200000 | 200000 | 200000 | 200000 | 200000 | 200000 | 200000 | 200000 | 200000 | 200000 | 200000 | 200000 | 200000 | 200000 | 200000 | 200000 | 200000 | 200000 | 200000 | 200000 | 200000 | 200000 | 200000 | 200000 | 200000 | 200000 | 200000 | 200000 | 200000 | 200000 | 200000 | 200000 | 200000 | 200000 | 200000 | 200000 | 200000 | 200000 | 200000 | 200000 | 200000 | 200000 | 200000 | 200000 | 200000 | 200000 | 200000 | 200000 | 200000 | 200000 | 200000 | 200000 | 200000 | 200000 | 200000 | 200000 | 200000 | 200000 | 200000 | 200000

## min_max
H |  |  |  |  | -1 |  | 1
He
Li | [6 empty] | 1
Be | [5 empty] | 0 | 1 | 2
B | -5 |  |  |  | -1 | 0 | 1 | 2 | 3
C |  | -4 | -3 | -2 | -1 | 0 | 1 | 2 | 3 | 4
N |  |  | -3 | -2 | -1 | 0 | 1 | 2 | 3 | 4 | 5
O |  |  |  | -2 | -1 | 0 | 1 | 2
F |  |  |  |  | -1 | 0
Ne
Na |  |  |  |  | -1 |  | 1
Mg | [5 empty] | 0 | 1 | 2
Al |  |  |  | -2 | -1 |  | 1 | 2 | 3
Si |  | -4 | -3 | -2 | -1 | 0 | 1 | 2 | 3 | 4
P |  |  | -3 | -2 | -1 | 0 | 1 | 2 | 3 | 4 | 5
S |  |  |  | -2 | -1 | 0 | 1 | 2 | 3 | 4 | 5 | 6
Cl |  |  |  |  | -1 |  | 1 | 2 | 3 | 4 | 5 | 6 | 7
Ar | [5 empty] | 0
K |  |  |  |  | -1 | bar: 1 1
Ca | [6 empty] | 1 1: 1; 2 2: 2
Sc | [5 empty] | 0 | 1 1: 1; 2 2: 2; 3 3: 3
Ti |  |  |  | -2 | -1 | 0 | 1 1: 1; 2 2: 2; 3 3: 3; 4 4: 4
V |  |  | -3 |  | -1 | 0 | 1 | 2 | 3 | 4 | 5
Cr |  | -4 |  | -2 | -1 | 0 | 1 | 2 | 3 | 4 | 5 | 6
Mn |  |  | -3 | -2 | -1 | 0 | 1 | 2 | 3 | 4 | 5 | 6 | 7
Fe |  | -4 |  | -2 | -1 | 0 | 1 | 2 | 3 | 4 | 5 | 6
Co |  |  | -3 |  | -1 | 0 | 1 | 2 | 3 | 4 | 5
Ni |  |  |  | -2 | -1 | 0 | 1 | 2 | 3 | 4
Cu |  |  |  | -2 |  | 0 | 1 | 2 | 3 | 4
Zn |  |  |  | -2 | 0 0 0 0 0: 0; 1 1 1 1 1: 1; 2 2 2 2 2: 2
Ga | -5 | -4 | -3 | -2 | -1 | 0 | 1 | 2 | 3
Ge |  | -4 | -3 | -2 | -1 | 0 | 1 | 2 | 3 | 4
As |  |  | -3 | -2 | -1 | 0 | 1 | 2 | 3 | 4 | 5
Se |  |  |  | -2 | -1 | 0 | 1 | 2 | 3 | 4 | 5 | 6
Br |  |  |  | -1: -1; 1: 1; 3: 3; 4: 4; 5: 5 | 7
Kr |  |  |  | 0: 0; 1: 1; 2: 2
Rb | bar: -1; 1
Sr |  |  |  | 1: 1; 2: 2
Y |  |  |  | 0: 0; 1: 1; 2: 2; 3: 3
Zr |  |  |  | -2 |  | 0 | 1 | 2 | 3 | 4
Nb |  |  | -3 |  | -1 | 0 | 1 | 2 | 3 | 4 | 5
Mo |  | -4 |  | -2 | -1 | 0 | 1 | 2 | 3 | 4 | 5 | 6
Tc |  |  | -3 |  | -1 | 0 | 1 | 2 | 3 | 4 | 5 | 6 | 7
Ru |  | -4 |  | -2 |  | 0 | 1 | 2 | 3 | 4 | 5 | 6 | 7 | 8
Rh |  |  | -3 |  | -1 | 0 | 1 | 2 | 3 | 4 | 5 | 6
Pd | [5 empty] | 0 | 1 | 2 | 3 | 4
Ag |  |  |  | -2 | -1 | 0 | 1 | 2 | 3
Cd |  |  |  | -2 | 1 1 1 1 1: 1; 2 2 2 2 2: 2
In | -5 |  |  | -2 | -1: -1; 1 1 1 1 1: 1; 2 2 2 2 2: 2; 3 3 3 3 3: 3
Sn |  | -4 | -3 | -2 | -1 | 0 | 1 | 2 | 3 | 4
Sb |  |  | -3 | -2 | -1 | 0 | 1 | 2 | 3 | 4 | 5
Te |  |  |  | -2 | -1 | 0 | 1 | 2 | 3 | 4 | 5 | 6
I |  |  |  |  | -1 |  | 1 | 2 | 3 | 4 | 5 | 6 | 7
Xe | [5 empty] | 0 | 2 2: 2; 4 4: 4; 6 6: 6 | 8
Cs |  |  |  |  | -1 | bar: 1 1
Ba | [6 empty] | 1 1: 1; 2 2: 2
La | [5 empty] | 0 | 1 1: 1; 2 2: 2; 3 3: 3
Ce | [6 empty] | 2 2: 2; 3 3: 3; 4 4: 4
Pr | [5 empty] | 0 | 1 | 2 | 3 | 4 | 5
Nd | [5 empty] | 0 |  | 2 | 3 | 4
Pm | [5 empty] | 2: 2; 3: 3
Sm | [5 empty] | 0 | 1 | 2 | 3
Eu | [5 empty] | 0: 0; 2: 2; 3: 3
Gd | [5 empty] | 0 | 1 | 2 | 3
Tb | [5 empty] | 0 | 1 | 2 | 3 | 4
Dy | [5 empty] | 0 |  | 2 | 3 | 4
Ho | [5 empty] | 0: 0; 2: 2; 3: 3
Er | [5 empty] | 0: 0; 2: 2; 3: 3
Tm | [5 empty] | 0 | 1 | 2 | 3
Yb | [5 empty] | 0 | 1 | 2 | 3
Lu | [5 empty] | 0: 0; 2: 2; 3: 3
Hf |  |  |  | -2 |  | 0 | 1 | 2 | 3 | 4
Ta |  |  | -3 |  | -1 | 0 | 1 | 2 | 3 | 4 | 5
W |  | -4 |  | -2 | -1 | 0 | 1 | 2 | 3 | 4 | 5 | 6
Re |  |  | -3 |  | -1 | 0 | 1 | 2 | 3 | 4 | 5 | 6 | 7
Os |  | -4 |  | -2 | -1 | 0 | 1 | 2 | 3 | 4 | 5 | 6 | 7 | 8
Ir |  |  | -3 |  | -1 | 0 | 1 | 2 | 3 | 4 | 5 | 6 | 7 | 8 | 9
Pt |  |  | -3 | -2 | -1 | 0 | 1 | 2 | 3 | 4 | 5 | 6
Au |  |  | -3 | -2 | -1 -1 -1 -1 -1: -1; 0 0 0 0 0: 0; 1 1 1 1 1: 1; 2 2 2 2 2: 2; 3 3 3 3 3: 3; 5 5 5 5 5: 5
Hg |  |  |  | -2 | 1 1 1 1 1: 1; 2 2 2 2 2: 2
Tl | -5 |  |  | -2 | -1 -1 -1 -1 -1: -1; 1 1 1 1 1: 1; 2 2 2 2 2: 2; 3 3 3 3 3: 3
Pb |  | -4 |  | -2 | -1 -1 -1 -1 -1: -1; 0 0 0 0 0: 0; 1 1 1 1 1: 1; 2 2 2 2 2: 2; 3 3 3 3 3: 3; 4 4 4 4 4: 4
Bi |  |  | -3 | -2 | -1 -1 -1 -1 -1: -1; 1 1 1 1 1: 1; 2 2 2 2 2: 2; 3 3 3 3 3: 3; 4 4 4 4 4: 4; 5 5 5 5 5: 5
Po |  |  |  | -2 | 2 2 2 2 2: 2; 4 4 4 4 4: 4; 5 5 5 5 5: 5; 5 6 6 6 6: 6
At |  |  |  |  | -1 -1 -1 -1 -1: -1; 1 1 1 1 1: 1; 3 3 3 3 3: 3; 5 5 5 5 5: 5; 5 6 7 7 7: 7
Rn |  |  |  |  | 2 2 2 2 2: 2; 5 6 6 6 6: 6
Fr | bar: 1 1 1 1 1
Ra |  |  |  |  | 2 2 2 2 2: 2
Ac |  |  |  |  | 2 2 2 2 2: 2; 3 3 3 3 3: 3
Th |  |  |  |  | -1 -1 -1 -1 -1: -1; 1 1 1 1 1: 1; 2 2 2 2 2: 2; 3 3 3 3 3: 3; 4 4 4 4 4: 4
Pa |  |  |  |  | 2 2 2 2 2: 2; 3 3 3 3 3: 3; 4 4 4 4 4: 4; 5 5 5 5 5: 5
U |  |  |  |  | -1 |  | 1 | 2 | 3 | 4 | 5 | 6
Np | [7 empty] | 2 | 3 | 4 | 5 | 6 | 7
Pu | [7 empty] | 2 | 3 | 4 | 5 | 6 | 7 | 8
Am | [7 empty] | 2 | 3 | 4 | 5 | 6 | 7
Cm | [8 empty] | 3 | 4 | 5 | 6
Bk | [7 empty] | 2 | 3 | 4 | 5
Cf | [7 empty] | 2 | 3 | 4 | 5
Es | [7 empty] | 2 2 2 2: 2; 3 3 3 3: 3; 4 4 4 4: 4
Fm | [7 empty] | 2 2 2 2: 2; 3 3 3 3: 3
Md | [7 empty] | 2 2 2 2: 2; 3 3 3 3: 3
No | [7 empty] | 2 2 2 2: 2; 3 3 3 3: 3
Lr | [7 empty] | 3 3 3 3: 3
Rf | [7 empty] | 4 4 4 4: 4
Db | [7 empty] | 5 5 5 5: 5
Sg | [5 empty] | 0 |  | 6 6 6 6: 6
Bh | [7 empty] | 6 7 7 7: 7
Hs | [13 empty] | 8
Mt
Ds
Rg
Cn | [7 empty] | 2 2 2 2: 2
Nh
Fl
Mc
Lv
Ts
Og